## TAMAINAREN ESTIMAZIOA
TAMAINAREN ESTIMAZIOA

BEHARREZKO POTENTZIA ELEKTRIKOA (W)	HAIZEAREN POTENTZIA (W)	HAIZEAREN ABIADURA / m/s	HAIZEAREN ABIADURA / Km/h	A / TURBINAREN AZALERA / m2	D / TURBINAREN DIAMETROA / m	H / TURBINAREN ALTUERA / m	n / TURBINAREN ABIADURA / (rpm) n=(60*λ*v/π*D)
15	98,04	1	3,6	156,238	8,838	17,677	1,513
15	98,04	2	7,2	19,530	3,125	6,250	8,557
15	98,04	3	10,8	5,787	1,701	3,402	23,579
15	98,04	4	14,4	2,441	1,105	2,210	48,403
15	98,04	5	18	1,250	0,791	1,581	84,556
15	98,04	6	21,6	0,723	0,601	1,203	133,383
15	98,04	10	36	0,156	0,279	0,559	409,991
15	98,04	20	72	0,020	0,099	0,198	2319,261

POTENTZIA ELEK		Cp SAVONIUS	ηsorg / SORGAILUAREN / ERREND.	λ =TSR	ηelekt / ELEKTRONIKAREN / ERREND.	f / maiztasuna / (Mhz)
15		0,2	0,85	0,7	0,9	50
				0,6

## ABIADURA ETA POLO KOP.
ABIADURA ETA POLO KOPURUA

P / BEHARREZKO POTENTZIA ELEKTRIKOA (W)	HAIZEAREN POTENTZIA (W)	V / HAIZEAREN ABIADURA / m/s	V / HAIZEAREN ABIADURA / Km/h	A / TURBINAREN AZALERA / m2	D / TURBINAREN DIAMETROA / m	H / TURBINAREN ALTUERA / m	n / TURBINAREN ABIADURA / RPM	P / POLO KOPURUA	f / MAIZTASUNA 12 POLOEKIN / Mhz
15	98,04	1	3,6	0,156	0,300	0,520	45	134,64	4,46
15	98,04	2	7,2	0,156	0,300	0,520	89	67,32	8,91
15	98,04	3	10,8	0,156	0,300	0,520	134	44,88	13,37		nkonet / (RPM)	nnom / (RPM)
15	98,04	4	14,4	0,156	0,300	0,520	178	33,66	17,83		178	382
15	98,04	5	18	0,156	0,300	0,520	223	26,93	22,28
15	98,04	6	21,6	0,156	0,300	0,520	267	22,44	26,74
15	98,04	10	36	0,156	0,300	0,520	382	15,71	38,20
15	98,04	20	72	0,156	0,300	0,520	764	7,85	76,39

POTENTZIA ELEK	Cp SAVONIUS	ηsorg / SORGAILUAREN / ERREND.	λ =TSR	ηelekt / ELEKTRONIK. / ERREND.				Maiztasuna / (Mhz)	POLO KOPURUA
15	0,2	0,85	0,7	0,9				50,00	12,00
			0,6
					nkonet / (RPM)	nnom / (RPM)
					178	382

## INTENTSITATE MAXIMOA
INTENTSITATE MAXIMOA

P BATERIAN / (w)	P SORGAILUAN / (w)	Vlinea-konet / (V)	Vfase-konet / (V)	Vlinea-nom / (V)	Vfase-nom / (V)	Ilinea-nom / (A)
15	19,61	7,4	4,27	15,86	9,16	0,873

ηsorg / SORGAILUAREN / ERREND.	ηelekt / ELEKTRONIKAREN / ERREND.	nkonet / (RPM)	nnom / (RPM)	cos ρ	P-ren Segurtasun faktorea
0,85	0,9	178	382	0,90	1,1

## INDUKZIO MAGNETIKOA
IMAN BATEN FLUXU DENTSITATEA
	Br / (Gauss)	X / Distantzia / (mm)	A / Luzera / (mm)	B / Zabalera / (mm)	L / Lodiera / (mm)	B / Imana bakarrik / (GAUSS)	B / Fluxu dentsitatea / Bi Iman burdinezko errotore bikoitzean / (GAUSS)	B / Fluxu dentsitatea / Bi Iman burdinezko errotore bikoitzean / (TESLA)
Q-20-20-05-N	13200	6	20	20	5	1498,10	4549,3	0,455
Q-20-20-05-N	13200	7	20	20	5	1317,11	3998,0	0,400
Q-20-20-05-N	13200	8	20	20	5	1154,89	3509,8	0,351
Q-20-20-05-N	13200	10	20	20	5	885,85	2707,9	0,271

## INDUZITUTAKO IEE
INDUZITUTAKO IEE

D / TURBINAREN DIAMETROA / m	H TURBINAREN ALTUERA m	A / TURBINAREN AZALERA / m2	Haizearen Abiadura / m/s	Haizearen Abiadura / Km/h	Haizearen Potentzia / (W) / P=1/2.A.ρ.v3	Pv (W) / Haizearen potentzia / Phaizea=1/2.A.ρ.v3 / ρ=1,25 kg/m3	Psavonius (W) / Savonius turbinaren potentzia= / Psavonius=Phaizea. Cp / Cp=0,2	n ( rpm) / TURBINAREN / ABIADURA / n=(60*λ*v/π*D) λ=TSR=velocidad especifica savonius=0,8	POLO KOPURUA / p=(120.f)/n		f(Hz) maiztasuna 12poloekin / f=p.n/120	ESPIRA BATEAN INDUZITUTAKO IEE (V) / E=0,148.n.B.L(R2+R1).fc / Q-20-20-05-N
0,3	0,52	0,156	1	3,6		0,0975		44,56	134,64	12 POLO	4,46	0,00403
0,3	0,52	0,156	2	7,2		0,78	0,156	89,13	67,32		8,91	0,00806
0,3	0,52	0,156	3	10,8		2,6325	0,5265	133,69	44,88		13,37	0,01209
0,3	0,52	0,156	4	14,4		6,24	1,248	178,25	33,66		17,83	0,01612
0,3	0,52	0,156	5	18		12,1875	2,4375	222,82	26,93		22,28	0,02014
0,3	0,52	0,156	6	21,6		21,06	4,212	267,38	22,44		26,74	0,02417
0,3	0,52	0,156	10	36		97,5	19,5	381,97	15,71		38,20	0,03453
0,3	0,52	0,156	20	72		780	156	763,94	7,85		76,39	0,06906

					Espira batean induzitutako iee, rpm horietan (12 polo)
					n (rpm)				ESPIRA BATEAN INDUZITUTAKO IEE (V)
					46				0,00416
					74				0,00669
					96				0,00868
					124				0,01121
					154				0,01392
					195				0,01763
					248				0,02242

					Q-20-20-05-N
D (m)	H (m)	Cp	TSR=λ	f (MHz)					p = poloak	Harilak	B (G)	3997,98
0,3	0,52	0,2	0,85	50					12	18	L (m)	0,02
			0,7					R1 (m)	0,1065
					R2 (m)	0,1265
					fc ()	0,3278
					Largo iman (m)	0,02
					Ancho Iman (m)	0,02
					S imanes (m2)	0,0048
					S corona (m2)	0,0146
					D estatorea (m)	0,271

## HARILAK-TENTSIOAK
INDUZITUTAKO IEE ETA IRTEERAKO TENTSIOA

Vlinea (V)	7,4
Vfase (V)	4,2724
v (m/s)	4
n (rpm)	178,254
POLOS	12
BOBINAS	18
BOBINAS/FASE	6
D plato	0,271

	Tamaina	Imanen / L (m)	Imanen / R1 (m)	Imanen / R2 (m)	fc	B / (Tesla)	n / (rpm)	E / (V)	Espira kopurua	Harilak seriean faseko	N espira Harilako	IEE harileko / (V)	Vfase / (V)	Vlinea / (V)
AURREIKUSPENA	20x20x5	0,0200	0,1065	0,1265	0,3278	0,400	178,25	0,0161	265,1181	3	88,373	1,424	4,272	7,4
200 espira nconet	20x20x5	0,0200	0,1065	0,1265	0,3278	0,400	178,25	0,0161		3	200	3,22	9,67	16,75
200 espira nnom	20x20x5	0,0200	0,1065	0,1265	0,3278	0,400	381,97	0,0345		3	200	6,91	20,72	35,89
					3	200	0,00	0,00	0,00

					Irteerako tentsio teorikoa
					n / (rpm)					Vfase / (V)	Vlinea / (V)
					46	0,0042		3	200	0,83	2,50	4,32
					74	0,0067		3	200	1,34	4,01	6,95
					96	0,0087		3	200	1,74	5,21	9,02
					124	0,0112		3	200	2,24	6,73	11,65
					154	0,0139		3	200	2,78	8,35	14,47
					195	0,0176		3	200	3,53	10,58	18,32
					248	0,0224		3	200	4,48	13,45	23,30

## HARIAK-ERRESISTENTZIA
HARIAREN ERRESISTENTZIA

Harilaren luzera (mm)	Harilaren zabalera (mm)	Barneko zuloaaren luzera (mm)	Barneko zuloaren zabalera (mm)	Espira txikiaren luzera (mm)	Espira handiaren luzera(mm)	Batez besteko espira luzera (mm)	Espira kopurua harileko
34,93	34,93	20,00	20,00	80	139,72	109,861	200

Harilaren luzera (mm)	Harilaren luzera (m)	Harila kopurua	Harila guztietarako hariaren luzera (m)	Hariaren S (mm2)	Hariaren D (mm)	Hariaren R (Ω/m)	R / erresistentzia harileko (Ω)
21972,29	21,97	18	395,50	0,196	0,50	0,087	1,91

			Erresistentzia / faseko / (Ω)
			2,87

## ERROTORE ETA ESTATORE DIMENTSIOAK
				CALCULO TAMAÑO ESTATOR

Iman mota	Espira kopurua	Hariaren D(mm)	Hariaren S(mm²)	Iman kopurua	Imanen arteko desfasea / (º)	Harila kopurua	Hrilen arteko desfasea / (º)	Imanaren luzera / (mm)	Imanaren zabalera / (mm)	Imanaren Lodiera / (mm)	Harilarten sekzioa / (mm²)	Harilaren altuera / (mm)	Besoaren zabalera / (mm)	Harilaren zabalera (mm)	Harilaren luzera (mm)	Radio a la base (mm)	Estatorearen / R / (mm)	y	Errot. / R2 / (mm)	Errot. / R1 / (mm)
Q-20-20-05-N	200	0,534	0,224	12	30	18	20	20	20	5	59,72	8,00	7,47	34,93	34,93	100,58	135,51	99,05	126,52	106,52

	f =	0,75

## GALERAK
GALERAK

HISTERESI GALERAK
Kh	α	f abiadura nominalean / (Mhz)	Errot lodiera / (m)	R1 / (m)	R2 / (m)	V / (m3)	Pisua / (Kg)	Bmax / (T)	PHISTERESI / (W)
0,02	2	38,20	0,003	0,10652	0,12652	0,0000879	0,690	1,3	0,89
JOULE GALERAK
Inom / (A)	R / Erresist. Harileko / (Ω)	Pjoule / Harileko / (w)	P JOULE / Guztira / (w)			POTENTZIA GALERAK GUZTIRA / (W)	POT GALERAK GUZTIRA
0,436	1,91	0,364	6,55			7,44	potentzia

## AZKEN DIMENTSIOAK
AZKEN DIMENTSIOAK
	BALIOAK
Polo / Iman Kopurua errotore bakoitzean	12
Imanaren Luzera A (mm)	20
Imanaren Zabalera B (mm)	20
Imanaren Lodiera L (mm)	5
Imanaren Br (T)	13200
Iman-harilaren erdigunera distantzia (mm)	7
Indukzioa harilean Bx (T)	0,400
Fase kopurua	3
Harila kopurua faseko	6
Harila kopurua guztira	18
Espira kopurua harileko	200
Hari eroalearen sekzioa (mm)	0,5
Harilaren Luzera batez bestekoa(mm)	35
Harilaren Zabalera (mm)	35
Harilaren Lodiera (mm)	8
Hariaren Sekzioa S (mm2)	59,7
Harilaren besoaren zabalera	7,5
Korronte dentsitate maximoa J(A/mm2)	6
Eroalearen luzera espirako (mm)	109,861
Erresistentzia harileko R (Ω)	1,91
Erresistentzia faseko (Ω)	2,87
Estatorearen kanpoko diametroa (mm)	136
Estatorearen barne diametroa (mm)	99
Estatorearen Lodiera (mm)	8
Errotorearen kanpo diametroa (mm)	126,5
Errotorearen barne diametroa (mm)	106,5
Errotorearen lodiera (mm)	3-1,5
Diskoen arteko distantzia (mm)	20
Imanen arteko distantzia (mm)	13
Burdintartekoa (Iman-harila) (mm)	2,5
Harilean induzitutako IEE (n cut-in)	3,22
Harilean induzitutako IEE (n nom)	6,91
Vfase-nom	9,67
Vlinea-nom	16,75

## SAIAKUNTZA
SAIAKUNTZA PROBA
BALIO ERREALAK				KONPARAKETA
N / (rpm)	V fase / (V)	V linea / (V)		n abiadura / (rpm)	V linea / TEORIKOA / (V)	V linea / ERREALA / (V)
46	2,4	4,5		46	4,3	4,5
74	4	6,14		74	7,0	6,14
96	5	8,5		96	9,0	8,5
124	6,5	11,2		124	11,7	11,2
154	8,1	14,3		154	14,5	14,3
195	10,4	18		195	18,3	18
248	13,2	23,2		248	23,3	23,2

BALIO TEORIKOAK
N / (rpm)	V fase / (V)	V linea / (V)
46	2,5	4,3
74	4,0	7,0
96	5,2	9,0
124	6,7	11,7
154	8,4	14,5
195	10,6	18,3
248	13,5	23,3
IRTEERAKO TENTSIOAREN KONPARAKETA (kargarik gabe)
n abiadura (rpm)
V tentsioa (V)