## V. Cuantitativa
Valoración cuantitativa de impactos ambientales
se reparten 1000 UIP entre todos los factores ambientales
Fórmula de la importancia: I = +-(MO + PE + RV + SI + AC + EF + PR + MC) |  |  | Momento (MO). Largo plazo=1; Medio plazo=2; Inmediato=4; Crítico (+4) |  | Persistencia (PE). Fugaz=1; Temporal=2; Permanente=4 |  |  |  | Capacidad de recuperación (CR). Reversible=2; Ireversible-Recuperable=4; Irreversible-Mitigable=8; Irreversible-Irrecuperable=12 | [13 empty] | Valor del impacto total provocado por el proyecto sin medidas correctoras | [6 empty] | -193.1162
|  |  | Causa-efecto (EF). Indirecto=1 Directo=4 |  | Interrelación de impactos (II). Simple=2; Acumulativa=4; Sinérgica=8 |  |  |  |  | Periodicidad(PR). Irregular=1; Periódica=2; Continua=4 | [12 empty] | Valor del impacto total provocado por las medidas correctoras | [6 empty] | 193.7096
máximo valor de la importancia (Imax) |  |  |  | 40 | mínimo valor de la importancia (Imin) | [6 empty] | 8 | [10 empty] | Valor del impacto total provocado por el proyecto y las medidas correctoras | [6 empty] | 0.59336
Factor | PF | Acción | Impacto | Signo | Atributos: impactos POSITIVOS | [5 empty] | Importancia |  |  | Atributos: impactos NEGATIVOS SIN medidas correctoras | [5 empty] | Importancia |  |  | Valoración cuantitativa SIN medidas correctoras | [9 empty] | CC | Atributos: impactos NEGATIVOS CON medidas correctoras (con+CC) | [5 empty] | Importancia |  |  | Valoración cuantitativa CON medidas correctoras (con+CC) | [5 empty] | Efecto medidas correctoras |  | Juicio global
[5 empty] | MO | PE | CR | EF | II | PR | I+ | Ist+ | Ip+ | MO | PE | CR | EF | II | PR | I- | Ist- | Ip- | Ind | Indsin | Indcon | CAsin | CAcon | M | T | Fc | V | Vp |  | MO con+CC | PE con+CC | CR con+CC | EF con+CC | II con+CC | PR con+CC | I- con+CC | Ist-con+CC | Ip-con+CC | Ind con+CC | CA con+CC | M con+CC | Fc con+CC | V con+CC | Vp con+CC | INCC-IN | Vp CC
1.1.1 Aire | 59 | Excavaciones |  | - | [6 empty] | 0 | 0 | 0 | 4 | 2 | 12 | 4 | 2 | 4 | 28 | 62.5 | 36.875 | 35 | 10 | 480 | 0.882 | 0.034 | -0.848 | 0.25 | 0.63554 | -0.53894 | -31.7972 |  | 2 | 1 | 4 | 4 | 2 | 2 | 15 | 21.875 | 12.9062 | 20 | 0.778 | -0.104 | 0.69751 | -0.072541 | -4.2799 | 19.624 | 27.5173
| 59 | Control de calidad |  | + | 2 | 4 | 2 | 4 | 2 | 4 | 26 | 56.25 | 33.1875 | [6 empty] | 0 | 0 | 0 | [17 empty] | 0 | 0 | 0
| 59 | Control de emisiones y efluentes |  | + | 2 | 4 | 2 | 4 | 2 | 4 | 26 | 56.25 | 33.1875 | [6 empty] | 0 | 0 | 0 | [17 empty] | 0 | 0 | 0
| 59 | Desmontaje y retirada de equipos |  | - | [6 empty] | 0 | 0 | 0 | 4 | 1 | 4 | 4 | 2 | 4 | 19 | 34.375 | 20.2812 | [11 empty] | 2 | 1 | 4 | 4 | 2 | 2 | 15 | 21.875 | 12.9062
| 59 | Demolición de la planta |  | - | [6 empty] | 0 | 0 | 0 | 4 | 1 | 4 | 4 | 2 | 4 | 19 | 34.375 | 20.2812 | [11 empty] | 2 | 1 | 4 | 4 | 2 | 2 | 15 | 21.875 | 12.9062
[11 empty] | 0 | 0 | 0 | [6 empty] | 0 | 0 | 0 | [17 empty] | 0 | 0 | 0
[11 empty] | 0 | 0 | 0 | [6 empty] | 0 | 0 | 0 | [17 empty] | 0 | 0 | 0
[11 empty] | 0 | 0 | 0 | [6 empty] | 0 | 0 | 0 | [17 empty] | 0 | 0 | 0
[11 empty] | 0 | 0 | 0 | [6 empty] | 0 | 0 | 0 | [17 empty] | 0 | 0 | 0
[11 empty] | 0 | 0 | 0 | [6 empty] | 0 | 0 | 0 | [17 empty] | 0 | 0 | 0
[11 empty] | 0 | 0 | 0 | [6 empty] | 0 | 0 | 0 | [17 empty] | 0 | 0 | 0
[11 empty] | 0 | 0 | 0 | [6 empty] | 0 | 0 | 0 | [17 empty] | 0 | 0 | 0
[11 empty] | 0 | 0 | 0 | [6 empty] | 0 | 0 | 0 | [17 empty] | 0 | 0 | 0
[11 empty] | 0 | 0 | 0 | [6 empty] | 0 | 0 | 0 | [17 empty] | 0 | 0 | 0
[11 empty] | 0 | 0 | 0 | [6 empty] | 0 | 0 | 0 | [17 empty] | 0 | 0 | 0
[11 empty] | 0 | 0 | 0 | [6 empty] | 0 | 0 | 0 | [17 empty] | 0 | 0 | 0
| 59 |  |  |  | Importancias globales: positivos | [5 empty] | 27.3323 | 60.4134 | 35.6439 | Importancias globales: negativos | [5 empty] | 30.1752 | 69.2976 | 40.8856 | IN | -5.2417 | [8 empty] | Importancias globales: negativos y CC | [6 empty] | 19.5317 | 36.0367 | 21.2616 | INCC | 14.3823
Como es positivo no es necesario poner medidas correctoras
Factor | PF | Acción | Impacto | Signo | Atributos: impactos POSITIVOS | [5 empty] | Importancia |  |  | Atributos: impactos NEGATIVOS SIN medidas correctoras | [5 empty] | Importancia |  |  | Valoración cuantitativa SIN medidas correctoras | [9 empty] | CC | Atributos: impactos NEGATIVOS CON medidas correctoras (con+CC) | [5 empty] | Importancia |  |  | Valoración cuantitativa CON medidas correctoras (con+CC) | [5 empty] | Efecto medidas correctoras |  | Juicio global
[5 empty] | MO | PE | CR | EF | II | PR | I+ | Ist+ | Ip+ | MO | PE | CR | EF | II | PR | I- | Ist- | Ip- | Ind | Indsin | Indcon | CAsin | CAcon | M | T | Fc | V | Vp |  | MO con+CC | PE con+CC | CR con+CC | EF con+CC | II con+CC | PR con+CC | I- con+CC | Ist-con+CC | Ip-con+CC | Ind con+CC | CA con+CC | M con+CC | Fc con+CC | V con+CC | Vp con+CC | INCC-IN | Vp CC
1.1.2 Clima. Condiciones climáticas | 49 | Control de calidad |  | + | 2 | 4 | 2 | 4 | 2 | 4 | 26 | 56.25 | 27.5625 | [6 empty] | 0 | 0 | 0 | [5 empty] | 0 |  | 1 | 0 | 0 | [7 empty] | 0 | 0 | 0 |  |  | 0 | 1 | 0 | 0 | 0 | 0
[11 empty] | 0 | 0 | 0 | [6 empty] | 0 | 0 | 0 | [17 empty] | 0 | 0 | 0
[11 empty] | 0 | 0 | 0 | [6 empty] | 0 | 0 | 0 | [17 empty] | 0 | 0 | 0
[11 empty] | 0 | 0 | 0 | [6 empty] | 0 | 0 | 0 | [17 empty] | 0 | 0 | 0
[11 empty] | 0 | 0 | 0 | [6 empty] | 0 | 0 | 0 | [17 empty] | 0 | 0 | 0
[11 empty] | 0 | 0 | 0 | [6 empty] | 0 | 0 | 0 | [17 empty] | 0 | 0 | 0
[11 empty] | 0 | 0 | 0 | [6 empty] | 0 | 0 | 0 | [17 empty] | 0 | 0 | 0
[11 empty] | 0 | 0 | 0 | [6 empty] | 0 | 0 | 0 | [17 empty] | 0 | 0 | 0
[11 empty] | 0 | 0 | 0 | [6 empty] | 0 | 0 | 0 | [17 empty] | 0 | 0 | 0
[11 empty] | 0 | 0 | 0 | [6 empty] | 0 | 0 | 0 | [17 empty] | 0 | 0 | 0
[11 empty] | 0 | 0 | 0 | [6 empty] | 0 | 0 | 0 | [17 empty] | 0 | 0 | 0
[11 empty] | 0 | 0 | 0 | [6 empty] | 0 | 0 | 0 | [17 empty] | 0 | 0 | 0
[11 empty] | 0 | 0 | 0 | [6 empty] | 0 | 0 | 0 | [17 empty] | 0 | 0 | 0
[11 empty] | 0 | 0 | 0 | [6 empty] | 0 | 0 | 0 | [17 empty] | 0 | 0 | 0
[11 empty] | 0 | 0 | 0 | [6 empty] | 0 | 0 | 0 | [17 empty] | 0 | 0 | 0
[11 empty] | 0 | 0 | 0 | [6 empty] | 0 | 0 | 0 | [17 empty] | 0 | 0 | 0
| 49 |  |  |  | Importancias globales: positivos | [5 empty] | 26 | 56.25 | 27.5625 | Importancias globales: negativos | [5 empty] | 0 | 0 | 0 | IN | 27.5625 | [8 empty] | Importancias globales: negativos y CC | [6 empty] | 0 | 0 | 0 | INCC | 27.5625
Factor | PF | Acción | Impacto | Signo | Atributos: impactos POSITIVOS | [5 empty] | Importancia |  |  | Atributos: impactos NEGATIVOS SIN medidas correctoras | [5 empty] | Importancia |  |  | Valoración cuantitativa SIN medidas correctoras | [9 empty] | CC | Atributos: impactos NEGATIVOS CON medidas correctoras (con+CC) | [5 empty] | Importancia |  |  | Valoración cuantitativa CON medidas correctoras (con+CC) | [5 empty] | Efecto medidas correctoras |  | Juicio global
[5 empty] | MO | PE | CR | EF | II | PR | I+ | Ist+ | Ip+ | MO | PE | CR | EF | II | PR | I- | Ist- | Ip- | Ind | Indsin | Indcon | CAsin | CAcon | M | T | Fc | V | Vp |  | MO con+CC | PE con+CC | CR con+CC | EF con+CC | II con+CC | PR con+CC | I- con+CC | Ist-con+CC | Ip-con+CC | Ind con+CC | CA con+CC | M con+CC | Fc con+CC | V con+CC | Vp con+CC | INCC-IN | Vp CC
1.1.3 Tierra-suelo | 50 | Carreteras de acceso |  | - | [6 empty] | 0 | 0 | 0 | 4 | 4 | 12 | 4 | 2 | 4 | 30 | 68.75 | 34.375 | 56 | 15 | 80 | 0.994 | 0.393 | -0.601 | 0.25 | 0.6 | -0.3606 | -18.03 |  | 2 | 1 | 4 | 4 | 2 | 2 | 15 | 21.875 | 10.9375 | 10 | 0.994 | 0 | 0.7389 | 0 | 0 | 17.3629 | 18.03
| 50 | Vertidos accidentales |  | - | [6 empty] | 0 | 0 | 0 | 4 | 4 | 8 | 4 | 2 | 4 | 26 | 56.25 | 28.125 | [11 empty] | 2 | 1 | 2 | 4 | 2 | 2 | 13 | 15.625 | 7.8125
| 50 | Presencia de aerogeneradores e infraestructuras |  | - | [6 empty] | 0 | 0 | 0 | 4 | 2 | 8 | 4 | 2 | 4 | 24 | 50 | 25 | [11 empty] | 2 | 1 | 4 | 4 | 2 | 2 | 15 | 21.875 | 10.9375
| 50 | Control de calidad |  | + | 2 | 4 | 2 | 4 | 2 | 4 | 26 | 56.25 | 28.125 | [6 empty] | 0 | 0 | 0 | [17 empty] | 0 | 0 | 0
| 50 | Control de emisiones y efluentes |  | + | 2 | 4 | 2 | 4 | 2 | 4 | 26 | 56.25 | 28.125 | [6 empty] | 0 | 0 | 0 | [17 empty] | 0 | 0 | 0
| 50 | Demolición de la planta |  | - | [6 empty] | 0 | 0 | 0 | 4 | 2 | 8 | 4 | 2 | 4 | 24 | 50 | 25 | [11 empty] | 2 | 1 | 2 | 4 | 2 | 2 | 13 | 15.625 | 7.8125
| 50 | Restauración y cimentación de suelos |  | + | 4 | 2 | 4 | 4 | 2 | 4 | 30 | 68.75 | 34.375 | [6 empty] | 0 | 0 | 0 | [17 empty] | 0 | 0 | 0
| 50 | Restauración vegetal y paisajística |  | + | 4 | 2 | 4 | 4 | 2 | 4 | 30 | 68.75 | 34.375 | [6 empty] | 0 | 0 | 0 | [17 empty] | 0 | 0 | 0
[11 empty] | 0 | 0 | 0 | [6 empty] | 0 | 0 | 0 | [17 empty] | 0 | 0 | 0
[11 empty] | 0 | 0 | 0 | [6 empty] | 0 | 0 | 0 | [17 empty] | 0 | 0 | 0
[11 empty] | 0 | 0 | 0 | [6 empty] | 0 | 0 | 0 | [17 empty] | 0 | 0 | 0
[11 empty] | 0 | 0 | 0 | [6 empty] | 0 | 0 | 0 | [17 empty] | 0 | 0 | 0
[11 empty] | 0 | 0 | 0 | [6 empty] | 0 | 0 | 0 | [17 empty] | 0 | 0 | 0
[11 empty] | 0 | 0 | 0 | [6 empty] | 0 | 0 | 0 | [17 empty] | 0 | 0 | 0
[11 empty] | 0 | 0 | 0 | [6 empty] | 0 | 0 | 0 | [17 empty] | 0 | 0 | 0
[11 empty] | 0 | 0 | 0 | [6 empty] | 0 | 0 | 0 | [17 empty] | 0 | 0 | 0
| 50 |  |  |  | Importancias globales: positivos | [5 empty] | 32.5918 | 76.8494 | 38.4247 | Importancias globales: negativos | [5 empty] | 32.5918 | 76.8494 | 38.4247 | IN | 1.7884e-11 | [8 empty] | Importancias globales: negativos y CC | [6 empty] | 21.4795 | 42.1236 | 21.0618 | INCC | 17.3629
Factor | PF | Acción | Impacto | Signo | Atributos: impactos POSITIVOS | [5 empty] | Importancia |  |  | Atributos: impactos NEGATIVOS SIN medidas correctoras | [5 empty] | Importancia |  |  | Valoración cuantitativa SIN medidas correctoras | [9 empty] | CC | Atributos: impactos NEGATIVOS CON medidas correctoras (con+CC) | [5 empty] | Importancia |  |  | Valoración cuantitativa CON medidas correctoras (con+CC) | [5 empty] | Efecto medidas correctoras |  | Juicio global
[5 empty] | MO | PE | CR | EF | II | PR | I+ | Ist+ | Ip+ | MO | PE | CR | EF | II | PR | I- | Ist- | Ip- | Ind | Indsin | Indcon | CAsin | CAcon | M | T | Fc | V | Vp |  | MO con+CC | PE con+CC | CR con+CC | EF con+CC | II con+CC | PR con+CC | I- con+CC | Ist-con+CC | Ip-con+CC | Ind con+CC | CA con+CC | M con+CC | Fc con+CC | V con+CC | Vp con+CC | INCC-IN | Vp CC
1.1.6 Medio marino y costero | 52 | Excavaciones |  | - | [6 empty] | 0 | 0 | 0 | 4 | 4 | 12 | 4 | 2 | 4 | 30 | 68.75 | 35.75 | 154 | 0 | 90 | 1 | 0.19 | -0.81 | 0.25 | 0.62653 | -0.50749 | -26.3892 |  | 2 | 2 | 4 | 4 | 2 | 2 | 16 | 25 | 13 | 30 | 0.91 | -0.09 | 0.69875 | -0.062888 | -3.2702 | 16.2864 | 23.1191
| 52 | Cimentación |  | - | [6 empty] | 0 | 0 | 0 | 4 | 2 | 4 | 4 | 2 | 4 | 20 | 37.5 | 19.5 | [11 empty] | 2 | 1 | 4 | 4 | 2 | 2 | 15 | 21.875 | 11.375
| 52 | Montaje de aerogeneradores |  | - | [6 empty] | 0 | 0 | 0 | 4 | 2 | 4 | 4 | 2 | 4 | 20 | 37.5 | 19.5 | [11 empty] | 2 | 1 | 4 | 4 | 2 | 2 | 15 | 21.875 | 11.375
| 52 | Cableado |  | - | [6 empty] | 0 | 0 | 0 | 4 | 2 | 4 | 4 | 2 | 4 | 20 | 37.5 | 19.5 | [17 empty] | 0 | 0 | 0
| 52 | Presencia de aerogeneradores e infraestructuras |  | - | [6 empty] | 0 | 0 | 0 | 4 | 2 | 4 | 4 | 2 | 4 | 20 | 37.5 | 19.5 | [11 empty] | 2 | 1 | 4 | 4 | 2 | 2 | 15 | 21.875 | 11.375
| 50 | Control de emisiones y efluentes |  | + | 4 | 2 | 2 | 4 | 2 | 4 | 28 | 62.5 | 31.25 | 4 | 2 | 4 | 4 | 2 | 4 | 20 | 37.5 | 18.75 | [11 empty] | 2 | 1 | 4 | 4 | 2 | 2 | 15 | 21.875 | 10.9375
| 50 | Restauración y cimentación de suelos |  | + | 4 | 2 | 4 | 4 | 2 | 4 | 30 | 68.75 | 34.375 | [6 empty] | 0 | 0 | 0 | [17 empty] | 0 | 0 | 0
| 50 | Restauración vegetal y paisajística |  | + | 4 | 2 | 4 | 4 | 2 | 4 | 30 | 68.75 | 34.375 | [6 empty] | 0 | 0 | 0 | [17 empty] | 0 | 0 | 0
[11 empty] | 0 | 0 | 0 | [6 empty] | 0 | 0 | 0 | [17 empty] | 0 | 0 | 0
[11 empty] | 0 | 0 | 0 | [6 empty] | 0 | 0 | 0 | [17 empty] | 0 | 0 | 0
[11 empty] | 0 | 0 | 0 | [6 empty] | 0 | 0 | 0 | [17 empty] | 0 | 0 | 0
[11 empty] | 0 | 0 | 0 | [6 empty] | 0 | 0 | 0 | [17 empty] | 0 | 0 | 0
[11 empty] | 0 | 0 | 0 | [6 empty] | 0 | 0 | 0 | [17 empty] | 0 | 0 | 0
[11 empty] | 0 | 0 | 0 | [6 empty] | 0 | 0 | 0 | [17 empty] | 0 | 0 | 0
[11 empty] | 0 | 0 | 0 | [6 empty] | 0 | 0 | 0 | [17 empty] | 0 | 0 | 0
[11 empty] | 0 | 0 | 0 | [6 empty] | 0 | 0 | 0 | [17 empty] | 0 | 0 | 0
| 52 |  |  |  | Importancias globales: positivos | [5 empty] | 31.8127 | 74.4147 | 38.6956 | Importancias globales: negativos | [5 empty] | 33.9347 | 81.0459 | 42.1439 | IN | -3.4483 | [8 empty] | Importancias globales: negativos y CC | [6 empty] | 23.9123 | 49.726 | 25.8575 | INCC | 12.8381
Factor | PF | Acción | Impacto | Signo | Atributos: impactos POSITIVOS | [5 empty] | Importancia |  |  | Atributos: impactos NEGATIVOS SIN medidas correctoras | [5 empty] | Importancia |  |  | Valoración cuantitativa SIN medidas correctoras | [9 empty] | CC | Atributos: impactos NEGATIVOS CON medidas correctoras (con+CC) | [5 empty] | Importancia |  |  | Valoración cuantitativa CON medidas correctoras (con+CC) | [5 empty] | Efecto medidas correctoras |  | Juicio global
[5 empty] | MO | PE | CR | EF | II | PR | I+ | Ist+ | Ip+ | MO | PE | CR | EF | II | PR | I- | Ist- | Ip- | Ind | Indsin | Indcon | CAsin | CAcon | M | T | Fc | V | Vp |  | MO con+CC | PE con+CC | CR con+CC | EF con+CC | II con+CC | PR con+CC | I- con+CC | Ist-con+CC | Ip-con+CC | Ind con+CC | CA con+CC | M con+CC | Fc con+CC | V con+CC | Vp con+CC | INCC-IN | Vp CC
1.2.1 Vegetación o flora | 68 | Carreteras de acceso |  | - | [6 empty] | 0 | 0 | 0 | 4 | 4 | 12 | 4 | 2 | 4 | 30 | 68.75 | 46.75 | 174 | 90 | 40 | 0.99 | 0.64 | -0.35 | 0.25 | 0.66074 | -0.23126 | -15.7255 |  | 2 | 1 | 4 | 4 | 2 | 2 | 15 | 21.875 | 14.875 | 80 | 0.96 | -0.03 | 0.63237 | -0.018971 | -1.29 | 15.8287 | 14.4355
| 68 | Excavaciones |  | - | [6 empty] | 0 | 0 | 0 | 4 | 4 | 12 | 4 | 2 | 4 | 30 | 68.75 | 46.75 | [11 empty] | 2 | 1 | 4 | 4 | 2 | 2 | 15 | 21.875 | 14.875
| 68 | Cimentación |  | - | [6 empty] | 0 | 0 | 0 | 4 | 2 | 4 | 4 | 2 | 4 | 20 | 37.5 | 25.5 | [11 empty] | 2 | 1 | 4 | 4 | 2 | 2 | 15 | 21.875 | 14.875
| 68 | Montaje de aerogeneradores |  | - | [6 empty] | 0 | 0 | 0 | 4 | 2 | 4 | 4 | 2 | 4 | 20 | 37.5 | 25.5 | [11 empty] | 2 | 1 | 2 | 4 | 2 | 2 | 13 | 15.625 | 10.625
| 68 | Tratamiento de residuos |  | + | 4 | 2 | 2 | 4 | 2 | 4 | 28 | 62.5 | 42.5 | [6 empty] | 0 | 0 | 0 | [17 empty] | 0 | 0 | 0
| 68 | Vertidos accidentales |  | - | [6 empty] | 0 | 0 | 0 | 2 | 2 | 8 | 4 | 2 | 4 | 22 | 43.75 | 29.75 | [11 empty] | 1 | 1 | 2 | 4 | 2 | 2 | 12 | 12.5 | 8.5
| 68 | Puesta en operación |  | - | [6 empty] | 0 | 0 | 0 | 4 | 2 | 4 | 4 | 2 | 4 | 20 | 37.5 | 25.5 | [11 empty] | 2 | 1 | 2 | 4 | 2 | 2 | 13 | 15.625 | 10.625
| 68 | Cableado |  | - | [6 empty] | 0 | 0 | 0 | 4 | 2 | 4 | 4 | 2 | 4 | 20 | 37.5 | 25.5 | [11 empty] | 2 | 1 | 4 | 4 | 2 | 2 | 15 | 21.875 | 14.875
| 68 | Presencia de aerogeneradores y infraestructuras |  | - | [6 empty] | 0 | 0 | 0 | 4 | 2 | 4 | 4 | 2 | 4 | 20 | 37.5 | 25.5 | [11 empty] | 2 | 1 | 4 | 4 | 2 | 2 | 15 | 21.875 | 14.875
| 68 | Gestión de residuos |  | + | 4 | 2 | 2 | 4 | 2 | 4 | 28 | 62.5 | 42.5 | [6 empty] | 0 | 0 | 0 | [17 empty] | 0 | 0 | 0
| 68 | Control de emisiones y efluentes |  | + | 4 | 2 | 2 | 4 | 2 | 4 | 28 | 62.5 | 42.5 | [6 empty] | 0 | 0 | 0 | [17 empty] | 0 | 0 | 0
[11 empty] | 0 | 0 | 0 | [6 empty] | 0 | 0 | 0 | [17 empty] | 0 | 0 | 0
[11 empty] | 0 | 0 | 0 | [6 empty] | 0 | 0 | 0 | [17 empty] | 0 | 0 | 0
[11 empty] | 0 | 0 | 0 | [6 empty] | 0 | 0 | 0 | [17 empty] | 0 | 0 | 0
[11 empty] | 0 | 0 | 0 | [6 empty] | 0 | 0 | 0 | [17 empty] | 0 | 0 | 0
[11 empty] | 0 | 0 | 0 | [6 empty] | 0 | 0 | 0 | [17 empty] | 0 | 0 | 0
| 68 |  |  |  | Importancias globales: positivos | [5 empty] | 30.1752 | 69.2976 | 47.1224 | Importancias globales: negativos | [5 empty] | 35.0341 | 84.4817 | 57.4476 | IN | -10.3252 | [8 empty] | Importancias globales: negativos y CC | [6 empty] | 27.5854 | 61.2042 | 41.6189 | INCC | 5.5035
Factor | PF | Acción | Impacto | Signo | Atributos: impactos POSITIVOS | [5 empty] | Importancia |  |  | Atributos: impactos NEGATIVOS SIN medidas correctoras | [5 empty] | Importancia |  |  | Valoración cuantitativa SIN medidas correctoras | [9 empty] | CC | Atributos: impactos NEGATIVOS CON medidas correctoras (con+CC) | [5 empty] | Importancia |  |  | Valoración cuantitativa CON medidas correctoras (con+CC) | [5 empty] | Efecto medidas correctoras |  | Juicio global
[5 empty] | MO | PE | CR | EF | II | PR | I+ | Ist+ | Ip+ | MO | PE | CR | EF | II | PR | I- | Ist- | Ip- | Ind | Indsin | Indcon | CAsin | CAcon | M | T | Fc | V | Vp |  | MO con+CC | PE con+CC | CR con+CC | EF con+CC | II con+CC | PR con+CC | I- con+CC | Ist-con+CC | Ip-con+CC | Ind con+CC | CA con+CC | M con+CC | Fc con+CC | V con+CC | Vp con+CC | INCC-IN | Vp CC
1.2.2 Fauna | 75 | Carreteras de acceso |  | - | [6 empty] | 0 | 0 | 0 | 4 | 4 | 12 | 4 | 2 | 4 | 30 | 68.75 | 51.5625 | 208 | 0 | 40 | 1 | 0.36 | -0.64 | 0.25 | 0.65456 | -0.41892 | -31.419 |  | 2 | 1 | 4 | 4 | 2 | 2 | 15 | 21.875 | 16.4062 | 10 | 0.96 | -0.04 | 0.60522 | -0.024209 | -1.8157 | 11.2088 | 29.6034
| 75 | Excavaciones |  | - | [6 empty] | 0 | 0 | 0 | 4 | 4 | 12 | 4 | 2 | 4 | 30 | 68.75 | 51.5625 | [11 empty] | 2 | 1 | 4 | 4 | 2 | 2 | 15 | 21.875 | 16.4062
| 75 | Cimentación |  | - | [6 empty] | 0 | 0 | 0 | 4 | 2 | 4 | 4 | 2 | 4 | 20 | 37.5 | 28.125 | [11 empty] | 2 | 1 | 4 | 4 | 2 | 2 | 15 | 21.875 | 16.4062
| 75 | Montaje de aerogeneradores |  | - | [6 empty] | 0 | 0 | 0 | 4 | 2 | 4 | 4 | 2 | 4 | 20 | 37.5 | 28.125 | [11 empty] | 2 | 1 | 4 | 4 | 2 | 2 | 15 | 21.875 | 16.4062
| 75 | Tratamiento de residuos |  | + | 4 | 2 | 2 | 4 | 2 | 4 | 28 | 62.5 | 46.875 | [6 empty] | 0 | 0 | 0 | [17 empty] | 0 | 0 | 0
| 75 | Vertidos accidentales |  | - | [6 empty] | 0 | 0 | 0 | 2 | 2 | 8 | 4 | 2 | 4 | 22 | 43.75 | 32.8125 | [11 empty] | 2 | 1 | 2 | 4 | 2 | 2 | 13 | 15.625 | 11.7188
| 75 | Contaminación acústica |  | - | [6 empty] | 0 | 0 | 0 | 4 | 2 | 8 | 4 | 2 | 4 | 24 | 50 | 37.5 | [11 empty] | 2 | 2 | 4 | 4 | 2 | 1 | 15 | 21.875 | 16.4062
| 75 | Puesta en operación |  | - | [6 empty] | 0 | 0 | 0 | 4 | 2 | 4 | 4 | 2 | 4 | 20 | 37.5 | 28.125 | [11 empty] | 2 | 1 | 4 | 4 | 2 | 2 | 15 | 21.875 | 16.4062
| 75 | Cableado |  | - | [6 empty] | 0 | 0 | 0 | 4 | 1 | 4 | 4 | 2 | 4 | 19 | 34.375 | 25.7812 | [11 empty] | 2 | 2 | 4 | 4 | 2 | 1 | 15 | 21.875 | 16.4062
| 75 | Presencia de aerogeneradores y infraestructuras |  | - | [6 empty] | 0 | 0 | 0 | 4 | 2 | 4 | 4 | 2 | 4 | 20 | 37.5 | 28.125 | [11 empty] | 2 | 2 | 4 | 4 | 2 | 2 | 16 | 25 | 18.75
| 75 | Movimiento de aspas |  | - | [6 empty] | 0 | 0 | 0 | 4 | 2 | 4 | 4 | 2 | 4 | 20 | 37.5 | 28.125 | [11 empty] | 2 | 2 | 4 | 4 | 2 | 2 | 16 | 25 | 18.75
| 75 | Gestión de residuos |  | + | 4 | 2 | 2 | 4 | 2 | 4 | 28 | 62.5 | 46.875 | [6 empty] | 0 | 0 | 0 | [17 empty] | 0 | 0 | 0
| 75 | Gestión de riesgos |  | + | 4 | 2 | 2 | 4 | 2 | 4 | 28 | 62.5 | 46.875 | [6 empty] | 0 | 0 | 0 | [17 empty] | 0 | 0 | 0
| 75 | Control de ruido y vibraciones |  | + | 4 | 2 | 2 | 4 | 2 | 4 | 28 | 62.5 | 46.875 | [6 empty] | 0 | 0 | 0 | [17 empty] | 0 | 0 | 0
| 75 | Control de emisiones y efluentes |  | + | 4 | 2 | 2 | 4 | 2 | 4 | 28 | 62.5 | 46.875 | [6 empty] | 0 | 0 | 0 | [17 empty] | 0 | 0 | 0
| 75 | Demolición de la planta |  | - | [6 empty] | 0 | 0 | 0 | 4 | 2 | 4 | 4 | 2 | 4 | 20 | 37.5 | 28.125 | [11 empty] | 2 | 1 | 4 | 4 | 2 | 4 | 17 | 28.125 | 21.0938
| 75 |  |  |  | Importancias globales: positivos | [5 empty] | 31.9562 | 74.863 | 56.1472 | Importancias globales: negativos | [5 empty] | 36.3212 | 88.5038 | 66.3778 | IN | -10.2306 | [8 empty] | Importancias globales: negativos y CC | [6 empty] | 31.5388 | 73.5587 | 55.169 | INCC | 0.97826
Factor | PF | Acción | Impacto | Signo | Atributos: impactos POSITIVOS | [5 empty] | Importancia |  |  | Atributos: impactos NEGATIVOS SIN medidas correctoras | [5 empty] | Importancia |  |  | Valoración cuantitativa SIN medidas correctoras | [9 empty] | CC | Atributos: impactos NEGATIVOS CON medidas correctoras (con+CC) | [5 empty] | Importancia |  |  | Valoración cuantitativa CON medidas correctoras (con+CC) | [5 empty] | Efecto medidas correctoras |  | Juicio global
[5 empty] | MO | PE | CR | EF | II | PR | I+ | Ist+ | Ip+ | MO | PE | CR | EF | II | PR | I- | Ist- | Ip- | Ind | Indsin | Indcon | CAsin | CAcon | M | T | Fc | V | Vp |  | MO con+CC | PE con+CC | CR con+CC | EF con+CC | II con+CC | PR con+CC | I- con+CC | Ist-con+CC | Ip-con+CC | Ind con+CC | CA con+CC | M con+CC | Fc con+CC | V con+CC | Vp con+CC | INCC-IN | Vp CC
2.1.1 Paisaje intrínseco | 81 | Carreteras de acceso |  | - | [6 empty] | 0 | 0 | 0 | 4 | 2 | 12 | 4 | 2 | 4 | 28 | 62.5 | 50.625 | 218 | 90 | 20 | 1 | 0.5 | -0.5 | 0.25 | 0.60795 | -0.30397 | -24.6218 |  | 2 | 1 | 4 | 4 | 2 | 2 | 15 | 21.875 | 17.7188 | 50 | 0.873 | -0.127 | 0.71687 | -0.091043 | -7.3745 | 22.0577 | 17.2473
| 81 | Excavaciones |  | - | [6 empty] | 0 | 0 | 0 | 4 | 2 | 12 | 4 | 2 | 4 | 28 | 62.5 | 50.625 | [11 empty] | 2 | 1 | 4 | 4 | 2 | 2 | 15 | 21.875 | 17.7188
| 81 | Cimentación |  | - | [6 empty] | 0 | 0 | 0 | 4 | 2 | 12 | 4 | 2 | 4 | 28 | 62.5 | 50.625 | [11 empty] | 2 | 1 | 4 | 4 | 2 | 2 | 15 | 21.875 | 17.7188
| 81 | Montaje de aerogeneradores |  | - | [6 empty] | 0 | 0 | 0 | 4 | 2 | 4 | 4 | 2 | 4 | 20 | 37.5 | 30.375 | [11 empty] | 2 | 1 | 4 | 4 | 2 | 2 | 15 | 21.875 | 17.7188
| 81 | Limpieza |  | + | 4 | 2 | 4 | 4 | 2 | 4 | 30 | 68.75 | 55.6875 | [6 empty] | 0 | 0 | 0 | [17 empty] | 0 | 0 | 0
| 81 | Presencia de aerogeneradores e infraestructuras |  | - | [6 empty] | 0 | 0 | 0 | 4 | 2 | 4 | 4 | 2 | 4 | 20 | 37.5 | 30.375 | [11 empty] | 2 | 1 | 4 | 4 | 2 | 2 | 15 | 21.875 | 17.7188
| 81 | Control de calidad |  | + | 4 | 2 | 4 | 4 | 2 | 4 | 30 | 68.75 | 55.6875 | [6 empty] | 0 | 0 | 0 | [17 empty] | 0 | 0 | 0
| 81 | Restauración de cimentaciones y suelos |  | + | 4 | 2 | 4 | 4 | 2 | 4 | 30 | 68.75 | 55.6875 | [6 empty] | 0 | 0 | 0 | [17 empty] | 0 | 0 | 0
| 81 | Restauración vegetal y paisajística |  | + | 4 | 2 | 4 | 4 | 2 | 4 | 30 | 68.75 | 55.6875 | [6 empty] | 0 | 0 | 0 | [17 empty] | 0 | 0 | 0
[11 empty] | 0 | 0 | 0 | [6 empty] | 0 | 0 | 0 | [17 empty] | 0 | 0 | 0
[11 empty] | 0 | 0 | 0 | [6 empty] | 0 | 0 | 0 | [17 empty] | 0 | 0 | 0
[11 empty] | 0 | 0 | 0 | [6 empty] | 0 | 0 | 0 | [17 empty] | 0 | 0 | 0
[11 empty] | 0 | 0 | 0 | [6 empty] | 0 | 0 | 0 | [17 empty] | 0 | 0 | 0
[11 empty] | 0 | 0 | 0 | [6 empty] | 0 | 0 | 0 | [17 empty] | 0 | 0 | 0
[11 empty] | 0 | 0 | 0 | [6 empty] | 0 | 0 | 0 | [17 empty] | 0 | 0 | 0
[11 empty] | 0 | 0 | 0 | [6 empty] | 0 | 0 | 0 | [17 empty] | 0 | 0 | 0
| 81 |  |  |  | Importancias globales: positivos | [5 empty] | 32.5918 | 76.8494 | 62.248 | Importancias globales: negativos | [5 empty] | 31.9562 | 74.863 | 60.639 | IN | 1.609 | [8 empty] | Importancias globales: negativos y CC | [6 empty] | 23.242 | 47.6312 | 38.5813 | INCC | 23.6667
Factor | PF | Acción | Impacto | Signo | Atributos: impactos POSITIVOS | [5 empty] | Importancia |  |  | Atributos: impactos NEGATIVOS SIN medidas correctoras | [5 empty] | Importancia |  |  | Valoración cuantitativa SIN medidas correctoras | [9 empty] | CC | Atributos: impactos NEGATIVOS CON medidas correctoras (con+CC) | [5 empty] | Importancia |  |  | Valoración cuantitativa CON medidas correctoras (con+CC) | [5 empty] | Efecto medidas correctoras |  | Juicio global
[5 empty] | MO | PE | CR | EF | II | PR | I+ | Ist+ | Ip+ | MO | PE | CR | EF | II | PR | I- | Ist- | Ip- | Ind | Indsin | Indcon | CAsin | CAcon | M | T | Fc | V | Vp |  | MO con+CC | PE con+CC | CR con+CC | EF con+CC | II con+CC | PR con+CC | I- con+CC | Ist-con+CC | Ip-con+CC | Ind con+CC | CA con+CC | M con+CC | Fc con+CC | V con+CC | Vp con+CC | INCC-IN | Vp CC
2.1.2 Intervisibilidad | 41 | Carreteras de acceso |  | - | [6 empty] | 0 | 0 | 0 | 4 | 2 | 12 | 4 | 2 | 4 | 28 | 62.5 | 25.625 | 221 | 0 | 75 | 1 | 0.438 | -0.562 | 0.25 | 0.60162 | -0.33811 | -13.8626 |  | 2 | 2 | 4 | 4 | 2 | 2 | 16 | 25 | 10.25 | 30 | 0.91 | -0.09 | 0.68936 | -0.062042 | -2.5437 | 9.3254 | 11.3189
| 41 | Excavaciones |  | - | [6 empty] | 0 | 0 | 0 | 4 | 2 | 12 | 4 | 2 | 4 | 28 | 62.5 | 25.625 | [11 empty] | 2 | 2 | 4 | 4 | 2 | 2 | 16 | 25 | 10.25
| 41 | Cimentación |  | - | [6 empty] | 0 | 0 | 0 | 4 | 2 | 12 | 4 | 2 | 4 | 28 | 62.5 | 25.625 | [11 empty] | 2 | 2 | 4 | 4 | 2 | 2 | 16 | 25 | 10.25
| 41 | Montaje de aerogeneradores |  | - | [6 empty] | 0 | 0 | 0 | 4 | 2 | 4 | 4 | 2 | 4 | 20 | 37.5 | 15.375 | [11 empty] | 2 | 2 | 4 | 4 | 2 | 2 | 16 | 25 | 10.25
| 41 | Limpieza |  | + | 4 | 2 | 4 | 4 | 2 | 4 | 30 | 68.75 | 28.1875 | [6 empty] | 0 | 0 | 0 | [17 empty] | 0 | 0 | 0
| 41 | Cableado |  | - | [6 empty] | 0 | 0 | 0 | 4 | 2 | 4 | 4 | 2 | 4 | 20 | 37.5 | 15.375 | [11 empty] | 2 | 1 | 4 | 4 | 2 | 2 | 15 | 21.875 | 8.9688
| 41 | Presencia de aerogeneradores e infraestructuras |  | - | [6 empty] | 0 | 0 | 0 | 4 | 2 | 4 | 4 | 2 | 4 | 20 | 37.5 | 15.375 | [11 empty] | 2 | 2 | 4 | 4 | 2 | 2 | 16 | 25 | 10.25
| 41 | Alumbrado y balizamiento |  | + | 4 | 2 | 4 | 4 | 2 | 4 | 30 | 68.75 | 28.1875 | [6 empty] | 0 | 0 | 0 | [17 empty] | 0 | 0 | 0
| 41 | Restauración de cimentaciones y suelos |  | + | 4 | 2 | 4 | 4 | 2 | 4 | 30 | 68.75 | 28.1875 | [6 empty] | 0 | 0 | 0 | [17 empty] | 0 | 0 | 0
| 41 | Restauración vegetal y paisajística |  | + | 4 | 2 | 4 | 4 | 2 | 4 | 30 | 68.75 | 28.1875 | [6 empty] | 0 | 0 | 0 | [17 empty] | 0 | 0 | 0
[11 empty] | 0 | 0 | 0 | [6 empty] | 0 | 0 | 0 | [17 empty] | 0 | 0 | 0
[11 empty] | 0 | 0 | 0 | [6 empty] | 0 | 0 | 0 | [17 empty] | 0 | 0 | 0
[11 empty] | 0 | 0 | 0 | [6 empty] | 0 | 0 | 0 | [17 empty] | 0 | 0 | 0
[11 empty] | 0 | 0 | 0 | [6 empty] | 0 | 0 | 0 | [17 empty] | 0 | 0 | 0
[11 empty] | 0 | 0 | 0 | [6 empty] | 0 | 0 | 0 | [17 empty] | 0 | 0 | 0
[11 empty] | 0 | 0 | 0 | [6 empty] | 0 | 0 | 0 | [17 empty] | 0 | 0 | 0
| 41 |  |  |  | Importancias globales: positivos | [5 empty] | 32.5918 | 76.8494 | 31.5083 | Importancias globales: negativos | [5 empty] | 32.7216 | 77.2551 | 31.6746 | IN | -0.16632 | [8 empty] | Importancias globales: negativos y CC | [6 empty] | 25.4433 | 54.5102 | 22.3492 | INCC | 9.1591
Factor | PF | Acción | Impacto | Signo | Atributos: impactos POSITIVOS | [5 empty] | Importancia |  |  | Atributos: impactos NEGATIVOS SIN medidas correctoras | [5 empty] | Importancia |  |  | Valoración cuantitativa SIN medidas correctoras | [9 empty] | CC | Atributos: impactos NEGATIVOS CON medidas correctoras (con+CC) | [5 empty] | Importancia |  |  | Valoración cuantitativa CON medidas correctoras (con+CC) | [5 empty] | Efecto medidas correctoras |  | Juicio global
[5 empty] | MO | PE | CR | EF | II | PR | I+ | Ist+ | Ip+ | MO | PE | CR | EF | II | PR | I- | Ist- | Ip- | Ind | Indsin | Indcon | CAsin | CAcon | M | T | Fc | V | Vp |  | MO con+CC | PE con+CC | CR con+CC | EF con+CC | II con+CC | PR con+CC | I- con+CC | Ist-con+CC | Ip-con+CC | Ind con+CC | CA con+CC | M con+CC | Fc con+CC | V con+CC | Vp con+CC | INCC-IN | Vp CC
3.1.1 Uso recreativo al aire libre | 181 | Montaje de aerogeneradores |  | - | [6 empty] | 0 | 0 | 0 | 4 | 2 | 4 | 4 | 2 | 4 | 20 | 37.5 | 67.875 | 233 | 0 | 50 | 1 | 0.75 | -0.25 | 0.25 | 0.6614 | -0.16535 | -29.9286 |  | 2 | 1 | 4 | 4 | 2 | 2 | 15 | 21.875 | 39.5938 | 30 | 0.91 | -0.09 | 0.75351 | -0.067816 | -12.2747 | 41.6785 | 17.6539
| 181 | Contaminación acústica |  | - | [6 empty] | 0 | 0 | 0 | 4 | 2 | 8 | 4 | 2 | 4 | 24 | 50 | 90.5 | [11 empty] | 2 | 1 | 4 | 4 | 2 | 2 | 15 | 21.875 | 39.5938
| 181 | Limpieza |  | + | 4 | 2 | 4 | 4 | 2 | 4 | 30 | 68.75 | 124.4375 | [6 empty] | 0 | 0 | 0 | [17 empty] | 0 | 0 | 0
| 181 | Presencia de aerogeneradores e infraestructuras |  | - | [6 empty] | 0 | 0 | 0 | 4 | 2 | 4 | 4 | 2 | 4 | 20 | 37.5 | 67.875 | [11 empty] | 2 | 1 | 4 | 4 | 2 | 2 | 15 | 21.875 | 39.5938
| 181 | Control de ruido y vibraciones |  | + | 4 | 2 | 4 | 4 | 2 | 4 | 30 | 68.75 | 124.4375 | [6 empty] | 0 | 0 | 0 | [17 empty] | 0 | 0 | 0
| 181 | Control de emisiones y efluentes |  | + | 4 | 2 | 4 | 4 | 2 | 4 | 30 | 68.75 | 124.4375 | [6 empty] | 0 | 0 | 0 | [17 empty] | 0 | 0 | 0
[11 empty] | 0 | 0 | 0 | [6 empty] | 0 | 0 | 0 | [17 empty] | 0 | 0 | 0
[11 empty] | 0 | 0 | 0 | [6 empty] | 0 | 0 | 0 | [17 empty] | 0 | 0 | 0
[11 empty] | 0 | 0 | 0 | [6 empty] | 0 | 0 | 0 | [17 empty] | 0 | 0 | 0
[11 empty] | 0 | 0 | 0 | [6 empty] | 0 | 0 | 0 | [17 empty] | 0 | 0 | 0
[11 empty] | 0 | 0 | 0 | [6 empty] | 0 | 0 | 0 | [17 empty] | 0 | 0 | 0
[11 empty] | 0 | 0 | 0 | [6 empty] | 0 | 0 | 0 | [17 empty] | 0 | 0 | 0
[11 empty] | 0 | 0 | 0 | [6 empty] | 0 | 0 | 0 | [17 empty] | 0 | 0 | 0
[11 empty] | 0 | 0 | 0 | [6 empty] | 0 | 0 | 0 | [17 empty] | 0 | 0 | 0
[11 empty] | 0 | 0 | 0 | [6 empty] | 0 | 0 | 0 | [17 empty] | 0 | 0 | 0
[11 empty] | 0 | 0 | 0 | [6 empty] | 0 | 0 | 0 | [17 empty] | 0 | 0 | 0
| 181 |  |  |  | Importancias globales: positivos | [5 empty] | 31.8127 | 74.4147 | 134.6905 | Importancias globales: negativos | [5 empty] | 26.9003 | 59.0635 | 106.9049 | IN | 27.7857 | [8 empty] | Importancias globales: negativos y CC | [6 empty] | 19.5317 | 36.0367 | 65.2263 | INCC | 69.4642
Factor | PF | Acción | Impacto | Signo | Atributos: impactos POSITIVOS | [5 empty] | Importancia |  |  | Atributos: impactos NEGATIVOS SIN medidas correctoras | [5 empty] | Importancia |  |  | Valoración cuantitativa SIN medidas correctoras | [9 empty] | CC | Atributos: impactos NEGATIVOS CON medidas correctoras (con+CC) | [5 empty] | Importancia |  |  | Valoración cuantitativa CON medidas correctoras (con+CC) | [5 empty] | Efecto medidas correctoras |  | Juicio global
[5 empty] | MO | PE | CR | EF | II | PR | I+ | Ist+ | Ip+ | MO | PE | CR | EF | II | PR | I- | Ist- | Ip- | Ind | Indsin | Indcon | CAsin | CAcon | M | T | Fc | V | Vp |  | MO con+CC | PE con+CC | CR con+CC | EF con+CC | II con+CC | PR con+CC | I- con+CC | Ist-con+CC | Ip-con+CC | Ind con+CC | CA con+CC | M con+CC | Fc con+CC | V con+CC | Vp con+CC | INCC-IN | Vp CC
3.2.1 Características culturales | 52 | Contratación del personal |  | + | 4 | 2 | 4 | 4 | 2 | 4 | 30 | 68.75 | 35.75 | [6 empty] | 0 | 0 | 0 | 252 | 0 | 65 | 1 | 0.123 | -0.877 | 0.25 | 0.74152 | -0.65031 | -33.8161 | [7 empty] | 0 | 0 | 0 | 10 | 0.81 | -0.19 | 0.80938 | -0.15378 | -7.9967 | 8.8222 | 25.8194
| 52 | Excavaciones |  | - | [6 empty] | 0 | 0 | 0 | 4 | 4 | 4 | 4 | 2 | 4 | 22 | 43.75 | 22.75 | [11 empty] | 2 | 2 | 4 | 4 | 2 | 2 | 16 | 25 | 13
| 52 | Empleo |  | + | 4 | 2 | 4 | 4 | 2 | 4 | 30 | 68.75 | 35.75 | [6 empty] | 0 | 0 | 0 | [17 empty] | 0 | 0 | 0
| 52 | Gestión de residuos |  | + | 4 | 2 | 4 | 4 | 2 | 4 | 30 | 68.75 | 35.75 | [6 empty] | 0 | 0 | 0 | [17 empty] | 0 | 0 | 0
| 52 | Gestión de riesgos |  | + | 4 | 2 | 4 | 4 | 2 | 4 | 30 | 68.75 | 35.75 | [6 empty] | 0 | 0 | 0 | [17 empty] | 0 | 0 | 0
| 52 | Control de calidad |  | + | 4 | 2 | 4 | 4 | 2 | 4 | 30 | 68.75 | 35.75 | [6 empty] | 0 | 0 | 0 | [17 empty] | 0 | 0 | 0
| 52 | Control de ruido y vibraciones |  | + | 4 | 2 | 4 | 4 | 2 | 4 | 30 | 68.75 | 35.75 | [6 empty] | 0 | 0 | 0 | [17 empty] | 0 | 0 | 0
| 52 | Control de emisiones y efluentes |  | + | 4 | 2 | 4 | 4 | 2 | 4 | 30 | 68.75 | 35.75 | [6 empty] | 0 | 0 | 0 | [17 empty] | 0 | 0 | 0
| 52 | Generación de energía renovable |  | + | 4 | 2 | 4 | 4 | 2 | 4 | 30 | 68.75 | 35.75 | [6 empty] | 0 | 0 | 0 | [17 empty] | 0 | 0 | 0
| 52 | Desempleo |  | - | [6 empty] | 0 | 0 | 0 | 4 | 2 | 4 | 4 | 2 | 4 | 20 | 37.5 | 19.5 | [11 empty] | 2 | 2 | 4 | 4 | 2 | 2 | 16 | 25 | 13
[11 empty] | 0 | 0 | 0 | [6 empty] | 0 | 0 | 0 | [17 empty] | 0 | 0 | 0
[11 empty] | 0 | 0 | 0 | [6 empty] | 0 | 0 | 0 | [17 empty] | 0 | 0 | 0
[11 empty] | 0 | 0 | 0 | [6 empty] | 0 | 0 | 0 | [17 empty] | 0 | 0 | 0
[11 empty] | 0 | 0 | 0 | [6 empty] | 0 | 0 | 0 | [17 empty] | 0 | 0 | 0
[11 empty] | 0 | 0 | 0 | [6 empty] | 0 | 0 | 0 | [17 empty] | 0 | 0 | 0
[11 empty] | 0 | 0 | 0 | [6 empty] | 0 | 0 | 0 | [17 empty] | 0 | 0 | 0
| 52 |  |  |  | Importancias globales: positivos | [5 empty] | 35.0341 | 84.4817 | 43.9305 | Importancias globales: negativos | [5 empty] | 23.7129 | 49.1029 | 25.5335 | IN | 18.397 | [8 empty] | Importancias globales: negativos y CC | [6 empty] | 18.2839 | 32.1372 | 16.7113 | INCC | 27.2191
Factor | PF | Acción | Impacto | Signo | Atributos: impactos POSITIVOS | [5 empty] | Importancia |  |  | Atributos: impactos NEGATIVOS SIN medidas correctoras | [5 empty] | Importancia |  |  | Valoración cuantitativa SIN medidas correctoras | [9 empty] | CC | Atributos: impactos NEGATIVOS CON medidas correctoras (con+CC) | [5 empty] | Importancia |  |  | Valoración cuantitativa CON medidas correctoras (con+CC) | [5 empty] | Efecto medidas correctoras |  | Juicio global
[5 empty] | MO | PE | CR | EF | II | PR | I+ | Ist+ | Ip+ | MO | PE | CR | EF | II | PR | I- | Ist- | Ip- | Ind | Indsin | Indcon | CAsin | CAcon | M | T | Fc | V | Vp |  | MO con+CC | PE con+CC | CR con+CC | EF con+CC | II con+CC | PR con+CC | I- con+CC | Ist-con+CC | Ip-con+CC | Ind con+CC | CA con+CC | M con+CC | Fc con+CC | V con+CC | Vp con+CC | INCC-IN | Vp CC
4.1.2 Estructura poblacional | 111 | Estudio de la viabilidad |  | + | 4 | 2 | 4 | 4 | 2 | 4 | 30 | 68.75 | 76.3125 | [6 empty] | 0 | 0 | 0 | 275 | 70 | 100 | 0.91 | 1 | 0.09 | 0.25 | 0.83308 | 0.074977 | 8.3225 | [7 empty] | 0 | 0 | 0 | 100 | 1 | 0.09 | 0.98308 | 0.088477 | 9.821 | 41.625 | 1.4985
| 111 | Diseño de la central |  | + | 4 | 2 | 4 | 4 | 2 | 4 | 30 | 68.75 | 76.3125 | [6 empty] | 0 | 0 | 0 | [17 empty] | 0 | 0 | 0
| 111 | Exploración de terrenos y elección del emplazamiento |  | + | 4 | 2 | 4 | 4 | 2 | 4 | 30 | 68.75 | 76.3125 | [6 empty] | 0 | 0 | 0 | [17 empty] | 0 | 0 | 0
| 111 | Contratación del personal |  | + | 4 | 2 | 4 | 4 | 2 | 4 | 30 | 68.75 | 76.3125 | [6 empty] | 0 | 0 | 0 | [17 empty] | 0 | 0 | 0
| 111 | Carreteras de acceso |  | + | 4 | 2 | 4 | 4 | 2 | 4 | 30 | 68.75 | 76.3125 | [6 empty] | 0 | 0 | 0 | [17 empty] | 0 | 0 | 0
| 111 | Transporte de material de obra |  | + | 4 | 2 | 4 | 4 | 2 | 4 | 30 | 68.75 | 76.3125 | [6 empty] | 0 | 0 | 0 | [17 empty] | 0 | 0 | 0
| 111 | Transporte de equipos |  | + | 4 | 2 | 4 | 4 | 2 | 4 | 30 | 68.75 | 76.3125 | [6 empty] | 0 | 0 | 0 | [17 empty] | 0 | 0 | 0
| 111 | Excavaciones |  | + | 4 | 2 | 4 | 4 | 2 | 4 | 30 | 68.75 | 76.3125 | [6 empty] | 0 | 0 | 0 | [17 empty] | 0 | 0 | 0
| 111 | Preparación de plataformas |  | + | 4 | 2 | 4 | 4 | 2 | 4 | 30 | 68.75 | 76.3125 | [6 empty] | 0 | 0 | 0 | [17 empty] | 0 | 0 | 0
| 111 | Conexión eléctrica |  | + | 4 | 2 | 4 | 4 | 2 | 4 | 30 | 68.75 | 76.3125 | [6 empty] | 0 | 0 | 0 | [17 empty] | 0 | 0 | 0
| 111 | Montaje de aerogeneradores |  | + | 4 | 2 | 4 | 4 | 2 | 4 | 30 | 68.75 | 76.3125 | [6 empty] | 0 | 0 | 0 | [17 empty] | 0 | 0 | 0
| 111 | Empleo |  | + | 4 | 2 | 4 | 4 | 2 | 4 | 30 | 68.75 | 76.3125 | [6 empty] | 0 | 0 | 0 | [17 empty] | 0 | 0 | 0
| 111 | Mantenimiento de la central |  | + | 4 | 2 | 4 | 4 | 2 | 4 | 30 | 68.75 | 76.3125 | [6 empty] | 0 | 0 | 0 | [17 empty] | 0 | 0 | 0
| 111 | Mantenimiento de las líneas o tendidos eléctricos |  | + | 4 | 2 | 4 | 4 | 2 | 4 | 30 | 68.75 | 76.3125 | [6 empty] | 0 | 0 | 0 | [17 empty] | 0 | 0 | 0
| 111 | Desconexión de la instalación eléctrica |  | + | 4 | 2 | 4 | 4 | 2 | 4 | 30 | 68.75 | 76.3125 | [6 empty] | 0 | 0 | 0 | [17 empty] | 0 | 0 | 0
| 111 | Desmontaje y retirada de equipos |  | + | 4 | 2 | 4 | 4 | 2 | 4 | 30 | 68.75 | 76.3125 | [6 empty] | 0 | 0 | 0 | [17 empty] | 0 | 0 | 0
| 111 | Desmontaje de la estación de medición |  | + | 4 | 2 | 4 | 4 | 2 | 4 | 30 | 68.75 | 76.3125 | [6 empty] | 0 | 0 | 0
| 111 | Demolición de la planta |  | + | 4 | 2 | 4 | 4 | 2 | 4 | 30 | 68.75 | 76.3125 | [6 empty] | 0 | 0 | 0
| 111 | Transporte de residuos |  | + | 4 | 2 | 4 | 4 | 2 | 4 | 30 | 68.75 | 76.3125 | [6 empty] | 0 | 0 | 0
| 111 | Restauración de cimentaciones y suelos |  | + | 4 | 2 | 4 | 4 | 2 | 4 | 30 | 68.75 | 76.3125 | [6 empty] | 0 | 0 | 0
| 111 | Restauración vegetal y paisajística |  | + | 4 | 2 | 4 | 4 | 2 | 4 | 30 | 68.75 | 76.3125 | [6 empty] | 0 | 0 | 0
| 111 | Desempleo |  | - | [6 empty] | 0 | 0 | 0 | 4 | 2 | 4 | 4 | 2 | 4 | 20 | 37.5 | 41.625 | [11 empty] | 2 | 2 | 4 | 4 | 2 | 2
| 111 |  |  |  | Importancias globales: positivos | [5 empty] | 38.6466 | 95.7708 | 106.3056 | Importancias globales: negativos | [5 empty] | 20 | 37.5 | 41.625 | IN | 64.6806 | [8 empty] | Importancias globales: negativos y CC | [6 empty] | 0 | 0 | 0 | INCC | 106.3056
Factor | PF | Acción | Impacto | Signo | Atributos: impactos POSITIVOS | [5 empty] | Importancia |  |  | Atributos: impactos NEGATIVOS SIN medidas correctoras | [5 empty] | Importancia |  |  | Valoración cuantitativa SIN medidas correctoras | [9 empty] | CC | Atributos: impactos NEGATIVOS CON medidas correctoras (con+CC) | [5 empty] | Importancia |  |  | Valoración cuantitativa CON medidas correctoras (con+CC) | [5 empty] | Efecto medidas correctoras |  | Juicio global
[5 empty] | MO | PE | CR | EF | II | PR | I+ | Ist+ | Ip+ | MO | PE | CR | EF | II | PR | I- | Ist- | Ip- | Ind | Indsin | Indcon | CAsin | CAcon | M | T | Fc | V | Vp |  | MO con+CC | PE con+CC | CR con+CC | EF con+CC | II con+CC | PR con+CC | I- con+CC | Ist-con+CC | Ip-con+CC | Ind con+CC | CA con+CC | M con+CC | Fc con+CC | V con+CC | Vp con+CC | INCC-IN | Vp CC
4.2.3 Actividades y relaciones económicas | 89 | Contratación del personal |  | + | 4 | 2 | 4 | 4 | 2 | 4 | 30 | 68.75 | 61.1875 | [6 empty] | 0 | 0 | 0 | 284 | 10 | 80 | 0.55 | 0.9 | 0.35 | 0.25 | 0.7574 | 0.26509 | 23.5929 | [7 empty] | 0 | 0 | 0 | 80 | 0.99 | 0.44 | 0.8074 | 0.35525 | 31.6177 | 11.125 | 8.0248
| 89 | Obtención de materiales |  | + | 4 | 2 | 4 | 4 | 2 | 4 | 30 | 68.75 | 61.1875 | [6 empty] | 0 | 0 | 0 | [17 empty] | 0 | 0 | 0
| 89 | Empleo |  | + | 4 | 2 | 4 | 4 | 2 | 4 | 30 | 68.75 | 61.1875 | [6 empty] | 0 | 0 | 0 | [17 empty] | 0 | 0 | 0
| 89 | Planificación |  | + | 4 | 2 | 4 | 4 | 2 | 4 | 30 | 68.75 | 61.1875 | [6 empty] | 0 | 0 | 0 | [17 empty] | 0 | 0 | 0
| 89 | Desempleo |  | - | [6 empty] | 0 | 0 | 0 | 4 | 2 | 4 | 4 | 2 | 4 | 20 | 37.5 | 33.375 | [11 empty] | 2 | 2 | 4 | 4 | 2 | 2 | 16 | 25 | 22.25
[11 empty] | 0 | 0 | 0 | [6 empty] | 0 | 0 | 0 | [17 empty] | 0 | 0 | 0
[11 empty] | 0 | 0 | 0 | [6 empty] | 0 | 0 | 0 | [17 empty] | 0 | 0 | 0
[11 empty] | 0 | 0 | 0 | [6 empty] | 0 | 0 | 0 | [17 empty] | 0 | 0 | 0
[11 empty] | 0 | 0 | 0 | [6 empty] | 0 | 0 | 0 | [17 empty] | 0 | 0 | 0
[11 empty] | 0 | 0 | 0 | [6 empty] | 0 | 0 | 0 | [17 empty] | 0 | 0 | 0
[11 empty] | 0 | 0 | 0 | [6 empty] | 0 | 0 | 0 | [17 empty] | 0 | 0 | 0
[11 empty] | 0 | 0 | 0 | [6 empty] | 0 | 0 | 0 | [17 empty] | 0 | 0 | 0
[11 empty] | 0 | 0 | 0 | [6 empty] | 0 | 0 | 0 | [17 empty] | 0 | 0 | 0
[11 empty] | 0 | 0 | 0 | [6 empty] | 0 | 0 | 0 | [17 empty] | 0 | 0 | 0
[11 empty] | 0 | 0 | 0 | [6 empty] | 0 | 0 | 0 | [17 empty] | 0 | 0 | 0
[11 empty] | 0 | 0 | 0 | [6 empty] | 0 | 0 | 0 | [17 empty] | 0 | 0 | 0
| 89 |  |  |  | Importancias globales: positivos | [5 empty] | 32.5918 | 76.8494 | 68.396 | Importancias globales: negativos | [5 empty] | 20 | 37.5 | 33.375 | IN | 35.021 | [8 empty] | Importancias globales: negativos y CC | [6 empty] | 16 | 25 | 22.25 | INCC | 46.146
Factor | PF | Acción | Impacto | Signo | Atributos: impactos POSITIVOS | [5 empty] | Importancia |  |  | Atributos: impactos NEGATIVOS SIN medidas correctoras | [5 empty] | Importancia |  |  | Valoración cuantitativa SIN medidas correctoras | [9 empty] | CC | Atributos: impactos NEGATIVOS CON medidas correctoras (con+CC) | [5 empty] | Importancia |  |  | Valoración cuantitativa CON medidas correctoras (con+CC) | [5 empty] | Efecto medidas correctoras |  | Juicio global
[5 empty] | MO | PE | CR | EF | II | PR | I+ | Ist+ | Ip+ | MO | PE | CR | EF | II | PR | I- | Ist- | Ip- | Ind | Indsin | Indcon | CAsin | CAcon | M | T | Fc | V | Vp |  | MO con+CC | PE con+CC | CR con+CC | EF con+CC | II con+CC | PR con+CC | I- con+CC | Ist-con+CC | Ip-con+CC | Ind con+CC | CA con+CC | M con+CC | Fc con+CC | V con+CC | Vp con+CC | INCC-IN | Vp CC
5.1.2 Infraestructura no viaria | 67 | Conexión eléctrica |  | + | 4 | 4 | 4 | 4 | 2 | 4 | 34 | 81.25 | 54.4375 | [6 empty] | 0 | 0 | 0 | 294 | 2.8 | 2.5 | 0.986 | 1 | 0.014 | 0.5 | 0.59523 | 0.0083332 | 0.55832 | [7 empty] | 0 | 0 | 0 | 2.8 | 0.986 | 0 | 0.72023 | 0 | 0 | 12.5625 | -0.55832
| 67 | Generación de energía renovable |  | + | 4 | 4 | 4 | 4 | 2 | 4 | 34 | 81.25 | 54.4375 | [6 empty] | 0 | 0 | 0 | [17 empty] | 0 | 0 | 0
| 67 | Desconexión de la instalación eléctrica |  | - | [6 empty] | 0 | 0 | 0 | 4 | 4 | 4 | 4 | 2 | 4 | 22 | 43.75 | 29.3125 | [11 empty] | 2 | 2 | 4 | 4 | 2 | 2 | 16 | 25 | 16.75
[11 empty] | 0 | 0 | 0 | [6 empty] | 0 | 0 | 0 | [17 empty] | 0 | 0 | 0
[11 empty] | 0 | 0 | 0 | [6 empty] | 0 | 0 | 0 | [17 empty] | 0 | 0 | 0
[11 empty] | 0 | 0 | 0 | [6 empty] | 0 | 0 | 0 | [17 empty] | 0 | 0 | 0
[11 empty] | 0 | 0 | 0 | [6 empty] | 0 | 0 | 0 | [17 empty] | 0 | 0 | 0
[11 empty] | 0 | 0 | 0 | [6 empty] | 0 | 0 | 0 | [17 empty] | 0 | 0 | 0
[11 empty] | 0 | 0 | 0 | [6 empty] | 0 | 0 | 0 | [17 empty] | 0 | 0 | 0
[11 empty] | 0 | 0 | 0 | [6 empty] | 0 | 0 | 0 | [17 empty] | 0 | 0 | 0
[11 empty] | 0 | 0 | 0 | [6 empty] | 0 | 0 | 0 | [17 empty] | 0 | 0 | 0
[11 empty] | 0 | 0 | 0 | [6 empty] | 0 | 0 | 0 | [17 empty] | 0 | 0 | 0
[11 empty] | 0 | 0 | 0 | [6 empty] | 0 | 0 | 0 | [17 empty] | 0 | 0 | 0
[11 empty] | 0 | 0 | 0 | [6 empty] | 0 | 0 | 0 | [17 empty] | 0 | 0 | 0
[11 empty] | 0 | 0 | 0 | [6 empty] | 0 | 0 | 0 | [17 empty] | 0 | 0 | 0
[11 empty] | 0 | 0 | 0 | [6 empty] | 0 | 0 | 0 | [17 empty] | 0 | 0 | 0
| 67 |  |  |  | Importancias globales: positivos | [5 empty] | 34.571 | 83.0343 | 55.633 | Importancias globales: negativos | [5 empty] | 22 | 43.75 | 29.3125 | IN | 26.3205 | [8 empty] | Importancias globales: negativos y CC | [6 empty] | 16 | 25 | 16.75 | INCC | 38.883

## Comentarios V. Cuantitativa
ACCION |  | IMPACTO | INDICADOR |  | MEDIDA CORRECTORA | Comentarios acerca de la valoración | ENJUICIAMIENTO
Código | Nombre | Descripción del impacto: Efecto-factor-acción | Código | Nombre |  |  | Juico | Comentarios